## Lista de Materiais
OBRA
Tipo:
Titulo:
Endereço:
Cliente:
Lista de Materiais (Rooftop)
Cabeamento
Acessórios Cabeamento - Híbrido
Nº | Descrição | Item | Quantidade | Unidade
1 | Switch (10/100Base TX - 10/100/1000Base T /PoE)Mbps | 24 portas RJ45 + 2 portas MMF/SMF | 1 | pç
Acessórios Cabeamento - Metálico
Nº | Descrição | Item | Quantidade | Unidade
1 | Conector | RJ45 (CM8v) Cat 6, para Patch Panel (Keystone) | 1 | pç
2 | Patch panel | 24 posições | 1 | pç
3 | Plugue | RJ45 (CM8v) | 82 | pç
Acessórios Cabeamento - Rack
Nº | Descrição | Item | Quantidade | Unidade
1 | Calha de tomadas | 12 tomadas 2P+T, 10A - 1U | 1 | pç
2 | Rack aberto 19" | Anel organizador de cabos | 1 | pç
3 | Rack aberto 19" | Bandeja deslizante perfurada | 1 | pç
4 | Rack aberto 19" | Guia de cabos simples | 1 | pç
5 | Rack aberto 19" | Guias de cabos vertical | 1 | pç
6 | Rack aberto 19" | Kit pés niveladores | 1 | pç
Acessórios Cabeamento - Ótico
Nº | Descrição | Item | Quantidade | Unidade
1 | Conetor | SC | 2 | pç
2 | DIO | 2 fibras | 1 | pç
3 | Extensão ótica MM | 2 fibras - Conetor SC | 1 | pç
Acessórios Perfilados perfurados
Nº | Descrição | Item | Quantidade | Unidade
1 | Acessórios para Perfilados | Saída horizontal para eletroduto | 4 | pç
2 | Cotovelo reto | 38x38mm | 3 | pç
3 | Tala plana perfurada | 38mm | 12 | pç
4 | Tampa p/ cotovelo reto 90° | 19mm | 3 | pç
Acessórios p/ eletrodutos
Nº | Descrição | Item | Quantidade | Unidade
1 | Caixa PVC | 4x2" | 1 | pç
2 | Caixa PVC octogonal | 3x3" | 3 | pç
3 | Caixa PVC octogonal | 4x4" | 1 | pç
Acessórios uso geral
Nº | Descrição | Item | Quantidade | Unidade
1 | Arruela de pressão galvan. | 1/4" | 42 | pç
2 | Arruela lisa galvan. | 1/4" | 90 | pç
3 | Bucha de nylon | S4 | 7 | pç
4 | Bucha de nylon | S6 | 1 | pç
5 | Bucha de nylon | S8 | 7 | pç
6 | Parafuso fenda galvan. cab. panela | 2,9x25mm autoatarrachante | 7 | pç
7 | Parafuso fenda galvan. cab. panela | 4,2x32mm autoatarrachante | 1 | pç
8 | Parafuso galvan. cab. sext. | 1/4"x1.3/4" rosca soberba | 42 | pç
9 | Parafuso galvan. cabeça lentilha | 1/4"x5/8" máquina rosca total | 48 | pç
10 | Porca sextavada galvan. | 1/4" | 90 | pç
11 | Vergalhão galvan. rosca total | 1/4"x(comp. p/ proj.) | 42 | pç
CFTV e Segurança
Nº | Descrição | Item | Quantidade | Unidade
1 | Acessórios | Balun Passivo Cftv Conversor Utp Hd Ahd/tvi/cvi | 8 | pç
2 | CFTV - HDCVI | Balun com alimentação (PoE) UTP/Coaxial, para rack 19", 8 canais Full HD | 1 | pç
3 | CFTV - IP/POE | Câmera de Segurança tipo Bullet 90° IP66 | 1 | pç
4 | CFTV - IP/POE | Câmera de Segurança tipo Dome 90° IP66 | 3 | pç
5 | DVR (HDVCI) | para 16 câmeras | 1 | pç
Cabeamento estruturado - metálico
Nº | Descrição | Item | Quantidade | Unidade
1 | Cabo UTP-6 (24AWG) | 4 | 207.1 | m
Cabeamento estruturado - óptico
Nº | Descrição | Item | Quantidade | Unidade
1 | Cabo ótico - interna | 1 | 5.8 | m
Caixa de passagem - embutir
Nº | Descrição | Item | Quantidade | Unidade
1 | Aço pintada (ref Lukbox) | 100x100x80 mm | 1 | pç
Dispositivo de Cabeamento - embutir
Nº | Descrição | Item | Quantidade | Unidade
1 | Placa 4x2" | Placa p/ 1 função | 1 | pç
2 | S/ placa | 1 módulo - Módulo cego c/ furo 11mm | 1 | pç
Eletroduto PVC flexível
Nº | Descrição | Item | Quantidade | Unidade
1 | Eletroduto pesado | 2" | 2.9 | m
Eletroduto PVC rosca
Nº | Descrição | Item | Quantidade | Unidade
1 | Braçadeira galvan. tipo cunha | 1.1/2" | 1 | pç
2 | Braçadeira galvan. tipo cunha | 3/4" | 7 | pç
3 | Eletroduto, vara 3,0m | 1.1/2" | 0.75 | m
4 | Eletroduto, vara 3,0m | 3/4" | 2.85 | m
Perfilados perfurados
Nº | Descrição | Item | Quantidade | Unidade
1 | Galvanizados à fogo | 38x38mm | 39.3 | m
2 | Gancho curto para perfilado | 44x32mm | 42 | pç
3 | Tala reta perfurada | 38mm | 3 | pç
Rack
Nº | Descrição | Item | Quantidade | Unidade
1 | Aberto padrão - 19" | 12U | 1 | pç
GMDM