## Lista de Materiais
Lista de Materiais
Alimentação
Bomba Hidráulica - Recalque
Nº | Descrição | Item | Quantidade | Unidade | Observação
1 | Schneider | Recalque - ME 2230 3CV | 4 | pç
Metais
Nº | Descrição | Item | Quantidade | Unidade | Observação
1 | Registro bruto de gaveta industrial | 2" | 5 | pç
2 | Registro bruto de gaveta industrial | 2.1/2" | 4 | pç
3 | Registro de esfera | 1 1/4" | 2 | pç
4 | Registro de gaveta bruto ABNT | 1.1/4" | 1 | pç
5 | Válvula de retenção horiz c/ portinhola | 2" | 4 | pç
6 | Válvula de sucção | 2.1/2" | 4 | pç
PVC rígido soldável
Nº | Descrição | Item | Quantidade | Unidade | Observação
1 | Adapt sold. c/ flange livre p/ cx. d´água | 20 mm - 1/2" | 1 | pç
2 | Adapt sold. c/ flange livre p/ cx. d´água | 25 mm - 3/4" | 2 | pç
3 | Adapt sold.curto c/bolsa-rosca p registro | 60 mm - 2" | 18 | pç
4 | Adapt sold.curto c/bolsa-rosca p registro | 75 mm - 2.1/2" | 12 | pç
5 | Joelho 45 soldável | 60 mm | 2 | pç
6 | Joelho 90º soldável | 25 mm | 1 | pç
7 | Joelho 90º soldável | 40 mm | 4 | pç
8 | Joelho 90º soldável | 60 mm | 16 | pç
9 | Joelho 90º soldável | 75 mm | 8 | pç
10 | Luva soldável | 60 mm | 4 | pç
11 | Torneira de bóia | 1/2" | 1 | pç
12 | Torneira de bóia | 3/4" | 2 | pç
13 | Tubos | 40 mm | 31.94 | m
14 | Tubos | 60 mm | 106.43 | m
15 | Tubos | 75 mm | 18.25 | m
16 | Tê 90 soldável | 60 mm | 2 | pç
Água fria
Aparelho
Nº | Descrição | Item | Quantidade | Unidade | Observação
1 | Chuveiro | 25mm x 3/4" | 36 | pç
2 | Ducha higiênica | 25mm x 1/2" | 119 | pç
3 | Mictório de Descarga Descontínua | 3/4" | 3 | pç
4 | Torneira de Jardim | 25 mm x 3/4" | 6 | pç
5 | Torneira de Pia de Cozinha | 25mm - 3/4" | 8 | pç
6 | Torneira de Tanque de Lavar | 25mmx 3/4" | 4 | pç
7 | Torneira de lavatório | 25 mm - 1/2" | 112 | pç
8 | Vaso Sanitário c/ cx. acoplada | 1/2" | 119 | pç
Metais
Nº | Descrição | Item | Quantidade | Unidade | Observação
1 | Registro bruto de gaveta industrial | 2" | 4 | pç
2 | Registro bruto de gaveta industrial | 3" | 3 | pç
3 | Registro de gaveta c/ canopla cromada | 1.1/4" | 3 | pç
4 | Registro de gaveta c/ canopla cromada | 3/4" | 132 | pç
5 | Registro de pressão c/ canopla cromada | 3/4" | 22 | pç
Metais Pressmatic
Nº | Descrição | Item | Quantidade | Unidade | Observação
1 | Pressmatic mictório cromado | 3/4" | 3 | pç
PVC Acessórios
Nº | Descrição | Item | Quantidade | Unidade | Observação
1 | Engate flexível cobre cromado com canopla | 1/2 - 30cm | 119 | pç
2 | Engate flexível plástico | 1/2 - 30cm | 112 | pç
PVC misto soldável
Nº | Descrição | Item | Quantidade | Unidade | Observação
1 | Joelho de redução soldável c/ rosca | 25 mm - 1/2" | 119 | pç
2 | Luva soldável c/ rosca | 25 mm -3/4" | 22 | pç
PVC rígido soldável
Nº | Descrição | Item | Quantidade | Unidade | Observação
1 | Adapt sold. c/ flange livre p/ cx. d´água | 40 mm - 1.1/4" | 7 | pç
2 | Adapt sold. c/ flange livre p/ cx. d´água | 60 mm - 2" | 3 | pç
3 | Adapt sold. c/ flange livre p/ cx. d´água | 85 mm - 3" | 2 | pç
4 | Adapt sold. longo c/ flange p/cx. d' agua | 85 mm - 3" | 1 | pç
5 | Adapt sold.curto c/bolsa-rosca p registro | 25 mm - 3/4" | 286 | pç
6 | Adapt sold.curto c/bolsa-rosca p registro | 40 mm - 1.1/4" | 6 | pç
7 | Adapt sold.curto c/bolsa-rosca p registro | 60 mm - 2" | 8 | pç
8 | Adapt sold.curto c/bolsa-rosca p registro | 85 mm - 3" | 6 | pç
9 | Bucha de redução sold. curta | 32 mm - 25 mm | 25 | pç
10 | Bucha de redução sold. curta | 75 mm - 60 mm | 6 | pç
11 | Bucha de redução sold. longa | 50 mm - 25 mm | 3 | pç
12 | Bucha de redução sold. longa | 50 mm - 32 mm | 3 | pç
13 | Bucha de redução sold. longa | 60 mm - 25 mm | 10 | pç
14 | Bucha de redução sold. longa | 60 mm- 32 mm | 22 | pç
15 | Bucha de redução sold. longa | 85 mm - 60 mm | 3 | pç
16 | Joelho 45 soldável | 25 mm | 7 | pç
17 | Joelho 45 soldável | 32 mm | 5 | pç
18 | Joelho 90º soldável | 25 mm | 322 | pç
19 | Joelho 90º soldável | 32 mm | 51 | pç
20 | Joelho 90º soldável | 40 mm | 9 | pç
21 | Joelho 90º soldável | 50 mm | 6 | pç
22 | Joelho 90º soldável | 60 mm | 30 | pç
23 | Joelho 90º soldável | 75 mm | 2 | pç
24 | Joelho 90º soldável | 85 mm | 2 | pç
25 | Joelho de redução 90 soldável | 32 mm - 25 mm | 69 | pç
26 | Luva de redução soldável | 32 mm - 25 mm | 2 | pç
27 | Luva soldável | 25 mm | 10 | pç
28 | Luva soldável | 32 mm | 1 | pç
29 | Luva soldável | 40 mm | 1 | pç
30 | Luva soldável | 50 mm | 2 | pç
31 | Luva soldável | 60 mm | 9 | pç
32 | Tubos | 25 mm | 841.42 | m
33 | Tubos | 32 mm | 421.6 | m
34 | Tubos | 40 mm | 17.63 | m
35 | Tubos | 50 mm | 40.54 | m
36 | Tubos | 60 mm | 357.17 | m
37 | Tubos | 75 mm | 44.23 | m
38 | Tubos | 85 mm | 21.34 | m
39 | Tê 90 soldável | 25 mm | 297 | pç
40 | Tê 90 soldável | 32 mm | 68 | pç
41 | Tê 90 soldável | 40 mm | 4 | pç
42 | Tê 90 soldável | 50 mm | 7 | pç
43 | Tê 90 soldável | 60 mm | 30 | pç
44 | Tê 90 soldável | 75 mm | 4 | pç
45 | Tê 90 soldável | 85 mm | 4 | pç
PVC soldável azul c/ bucha latão
Nº | Descrição | Item | Quantidade | Unidade | Observação
1 | Joelho 90º soldável com bucha de latão | 25 mm - 3/4" | 57 | pç
2 | Joelho de redução 90º soldável com bucha de latão | 25 mm- 1/2" | 231 | pç
Reservatório cilíndrico
Nº | Descrição | Item | Quantidade | Unidade | Observação
1 | Polietileno | 5000 L | 2 | pç
Reservatório de concreto
Nº | Descrição | Item | Quantidade | Unidade | Observação
1 | Pré - moldado | Reservatório concreto | 2 | pç
AltoQi ¦ Tecnologia aplicada à engenharia